## 盛品封装服务清单
封装服务清单
序号 | 产品特征/服务类型
1 | QFN塑封 (不含非标） | 尺寸 | 3X3 |  |  | 4X4 | [5 empty] | 5X5 |  |  |  | 6X6 | 7X7 |  | 8X8
|  | 脚数 | 12L | 16L | 20L | 16L | 20L | 24L | 28L | 28L | 32L | 28L | 32L | 40L | 48L | 48L | 48L | 60L | 64L | 68L
|  | Pitch | 0.5 | 0.5 | 0.4 | 0.65 | 0.5 | 0.5 | 0.4 | 0.45 | 0.4 | 0.5 | 0.5 | 0.4 | 0.35 | 0.4 | 0.5 | 0.4 | 0.4 | 0.4
|  | 尺寸 | 8X8 | 9X9 |  | 10X10
|  | 脚数 | 56 | 64L | 80L | 72L | 88L | 96L
|  | Pitch | 0.5 | 0.5 | 0.4 | 0.5 | 0.4 | 0.35
2 | DFN塑封 | 尺寸 | 3X3 |  | 3.5X4.2 |  | 8X12.25 |  | 2X1
|  | 脚数 | 6L |  | 16L |  | 10L |  | 2L
|  | Pitch | 1 |  | 0.5 |  | 0.5 |  | N/A
3 | CoB封装 | 保护方式 | 黑胶保护 |  | 透明保护 |  | 玻璃盖板 |  | 客供
| CoB公板 | CoB64、CoB100、CoB128、CoB144、CoB176、CoB208、CoB256
4 | BGA/LGA | 客制化（含：基板设计、仿真、加工、工程批及量产）、多芯片封装MCP、side by side、stack Die
5 | SiP塑封
6 | 塑料管壳 （此产品只面向终端用户） | 型号/规格 | QFN | 3*3-8L |  |  |  |  | Pitch:0.5mm |  |  | 贴装区域：1.4mm*1.4mm
|  |  |  | 3*3-8L |  |  |  |  | Pitch:0.65mm |  |  | 贴装区域：1.4mm*1.4mm
|  |  |  | 3*3-12L |  |  |  |  | Pitch:0.5mm |  |  | 贴装区域：1.4mm*1.4mm
|  |  |  | 3*3-16L |  |  |  |  | Pitch:0.5mm |  |  | 贴装区域：1.4mm*1.4mm
|  |  |  | 4*4-20L |  |  |  |  | Pitch:0.5mm |  |  | 贴装区域：2.4mm*2.4mm
|  |  |  | 4*4-28L |  |  |  |  | Pitch:0.4mm |  |  | 贴装区域：2.4mm*2.4mm
|  |  |  | 5*5-32L |  |  |  |  | Pitch:0.5mm |  |  | 贴装区域：3.4mm*3.4mm
|  |  |  | 5*5-40L |  |  |  |  | Pitch:0.4mm |  |  | 贴装区域：3.4mm*3.4mm
|  |  |  | 6*6-40L |  |  |  |  | Pitch:0.5mm |  |  | 贴装区域：4.4mm*4.4mm
|  |  |  | 6*6-48L |  |  |  |  | Pitch:0.4mm |  |  | 贴装区域：4.4mm*4.4mm
|  |  |  | 8*8-56L |  |  |  |  | Pitch:0.5mm |  |  | 贴装区域：6.4mm*6.4mm
|  |  |  | 8*8-68L |  |  |  |  | Pitch:0.4mm |  |  | 贴装区域：6.4mm*6.4mm
|  |  |  | 10*10-88L |  |  |  |  | Pitch:0.5mm |  |  | 贴装区域：8.4mm*8.4mm
|  |  |  | 10*10-96L |  |  |  |  | Pitch:0.4mm |  |  | 贴装区域：8.4mm*8.4mm
|  |  | LQFP | 10*10-64L |  |  |  |  | Pitch:0.5mm |  |  | 贴装区域：5.6mm*5.6mm
7 | 陶瓷管壳 （可平行缝焊） | 型号/规格 （部分） | DIP | DIP08 |  |  |  |  | Pitch:2.54mm |  |  | 贴装区域：5.5mm*4.5mm
|  |  |  | DIP14 |  |  |  |  | Pitch:2.54mm |  |  | 贴装区域：5.6mm*3.8mm
|  |  |  | DIP16 |  |  |  |  | Pitch:2.54mm |  |  | 贴装区域：8.9mm*4.5mm
|  |  |  | DIP18 |  |  |  |  | Pitch:2.54mm |  |  | 贴装区域：5.6mm*3.8mm
|  |  |  | DIP20 |  |  |  |  | Pitch:2.54mm |  |  | 贴装区域：5.6mm*3.8mm
|  |  |  | DIP24 |  |  |  |  | Pitch:2.54mm |  |  | 贴装区域：6.4mm*6.4mm
|  |  |  | DIP28 |  |  |  |  | Pitch:2.54mm |  |  | 贴装区域：6.4mm*6.4mm
|  |  |  | DIP32 |  |  |  |  | Pitch:2.54mm |  |  | 贴装区域：7.5mm*6.4m
|  |  |  | DIP40 |  |  |  |  | Pitch:2.54mm |  |  | 贴装区域：7.8mm*7.8mm
|  |  |  | DIP48 |  |  |  |  | Pitch:2.54mm |  |  | 贴装区域：8.8mm*8.8mm
|  |  | SOP | SOP08 |  |  |  |  | Pitch:1.27mm |  |  | 贴装区域：4.0mm*4.0mm
|  |  |  | SOP16 |  |  |  |  | Pitch:1.27mm |  |  | 贴装区域：6.0mm*3.6mm
|  |  |  | SOP20 |  |  |  |  | Pitch:1.27mm |  |  | 贴装区域：6.0mm*4.0mm
|  |  | QFP | QFP48 |  |  |  |  | Pitch:1.0mm |  |  | 贴装区域：8.3mm*8.3mm
|  |  |  | QFP64 |  |  |  |  | Pitch:0.8mm |  |  | 贴装区域：8.0mm*8.0mm
8 | MEMS | 型号/规格 | 开窗式
开腔式
实物展示
| MPW划切、挑粒 |  |  | 压力传感器 |  |  |  | 生物传感器 |  |  |  | 水质传感器 |  |  |  | 心率传感器
| 差压传感器 |  |  | 透明封装 |  |  |  | 红外传感器 |  |  |  | 光栅传感器 |  |  |  | 温湿度传感器
| 陶瓷微组装 |  |  | 台阶管壳定制 |  |  |  | SiP封装 |  |  |  | CIS封装 |  |  |  | CLCC平行缝焊
PCB
Die
Resin
Wire